## gyroscope
Reference,"Qty","Value","DNP","Exclude from BOM","Exclude from Board","Footprint","Datasheet"
C1,C2,"2","18pF","","","","Capacitors:CAP_0603_Silks",""
C3,C5,C6,C7,C8,C9,C12,C20,"8","0.1u","","","","Capacitors:CAP_0603_Silks",""
C4,C10,C13,C16,C19,"5","10u","","","","Capacitors:CAP_0603_Silks",""
C11,C14,"2","1u","","","","Capacitors:CAP_0603_Silks",""
C15,"1","2u2","","","","Capacitors:CAP_0603_Silks",""
C17,"1","10n","","","","Capacitors:CAP_0603_Silks",""
C18,"1","470n","","","","Capacitors:CAP_0603_Silks",""
D1,"1","PMEG2020","","","","Diodes:SOD323",""
D2,"1","L3G4200D","","","","Package_LGA:LGA-16_4x4mm_P0.65mm_LayoutBorder4x4y",""
DA1,"1","MCP1700","","","","SOT:SOT23-3A","D:/Datasheets/Power/Linear regulators/MC7800-D 30V 1A out5V.pdf"
DA2,"1","TP4056","","","","SO_DIL_TSSOP:SO8_150MIL",""
F1,"1","Fuse0R","DNP","���������������� ���� �������������� ������������������","","Resistors:RES_0603_FUSE",""
H1,H2,H3,H4,"4","MountingHole","DNP","���������������� ���� �������������� ������������������","","MountingHole:MountingHole_2.2mm_M2","~"
Q1,Q3,"2","YJL2305A","","","","SOT:SOT23-3",""
Q2,"1","LED_5050","","","","LEDs:LED_5050",""
R1,R6,R13,"3","10k","","","","Resistors:RES_0603_Silks",""
R2,R3,R4,R5,"4","1k","","","","Resistors:RES_0603_Silks",""
R7,R8,"2","4k7","","","","Resistors:RES_0603_Silks",""
R9,"1","2R0","","","","Resistors:RES_0603_Silks",""
R10,"1","0R2","","","","Resistors:RES_1206",""
R11,R12,"2","5k1","","","","Resistors:RES_0603_Silks",""
R14,"1","1.2k","","","","Resistors:RES_0603_Silks",""
R15,"1","56k","","","","Resistors:RES_0603_Silks",""
R16,R17,"2","100k","","","","Resistors:RES_0603_Silks",""
U1,"1","STM32F103C8Tx","","","","Package_QFP:LQFP-48_7x7mm_P0.5mm","https://www.st.com/resource/en/datasheet/stm32f103c8.pdf"
XL1,"1","SOCKET_7","DNP","���������������� ���� �������������� ������������������","","Connectors:PLS-7_LOCK",""
XL2,"1","CONN_1","","","","PCB:Round_1MM5",""
XL3,"1","CONN_1","","","","PCB:Square_1MM5",""
XL4,"1","DS1144-18-16FS8BNR0","","","","Connectors:USBC_DS1144-18",""
XL5,"1","CONN_MICROSD","","","","Installation:MICROSD_EJECTOR_TFWF1",""
XTAL1,"1","8MHz","","","","Quartz:03225C4",""